## 封面
<SA名称>应用数据设计
|  | 项目名称 | SA名称
文件状态 |  | 文件编号 | SA配置项编号
[] 草 稿 |  | 当前版本 | SA版本
[√] 正式发布 |  | 批 准 | V0.1.0
[] 修 改 中 |  | 完成日期
|  | 文档密级 | □普通 □秘密 ■机密 □绝密
版本号 | 流程单号 | 修订记录 | 输入文档 | 版本号 | 修订日期 | 修订人 | 审核人
V0.0.1 | 无 | 新建文档 |  | V0.1.0 | -

## 模板版本修订记录
BiTRACON800系统应用数据设计模板
|  | 项目名称 | BiTRACON800
文件状态 |  | 文件编号 | ZHKJ-YF-BiTRACON800-PDS-02-1
[] 草 稿 |  | 当前版本 | V2.4
[√] 正式发布 |  | 批 准 | 王金磊
[] 修 改 中 |  | 完成日期 | 2018-05-25
|  | 文档密级 | □普通 □秘密 ■机密 □绝密
版本号 | 流程单号 | 修订记录 | 输入文档 | 版本号 | 修订日期 | 修订人 | 审核人
V0.0.1 | 无 | 新建文档 | ZHJD-YF-BiTRACON-PDS-01-1 BiTRACON系统关键参数计算 | V1.3.2 | - | 刘毅 | 张翼飞
V0.0.2 | 无 | 根据验证报告修改相关内容 | ZHJD-YF-BiTRACON-PDS-01-1 BiTRACON系统关键参数计算 | V1.3.3 | 2016-08-31 | 刘毅 | 张翼飞
V1.0 | 无 | 正式发布 | ZHJD-YF-BiTRACON-PDS-01-1 BiTRACON系统关键参数计算 | V1.4 | 2016-09-08 | 刘毅 | 张翼飞
V1.0.1 | 无 | 根据系统关键参数文档修改 | ZHJD-YF-BiTRACON-PDS-01-1 BiTRACON系统关键参数计算 | V1.4.1 | 2016-11-04 | 刘毅 | 张翼飞
V2.0.0 | 无 | BiTRACON 800计算模板初始版本 | ZHJD-YF-BiTRACON-PDS-01-1 BiTRACON系统关键参数计算 | V2.0 | 2016-12-06 | 刘毅 | 张翼飞
V2.0.1 | 无 | 1.增加输入参数“Proj_MaxDwellTime”； 2.根据输入文档修改参数“CFG_D_MAX_MAL”和“CFG_T_MAX_IATPMAL_ALIVE”计算公式； 3.修改进路参数“接近区段长度m“和“保护区段泊车区段预取消时间s”计算公式； | ZHKJ-YF-BiTRACON800-PDS-01-1 BiTRACON800系统关键参数计算 | V2.0.1 | 2016-11-30 | 刘毅 | 张翼飞
V2.0.2 | 无 | 1. 删除参数中的预留量； 2. 删除参数“CFG_D_MAX_MAL”，不在系统层定义该参数； 3. 根据输入文档修改参数合并参数CFG_T_LCROUTE_RELEASE_IATP和CFG_T_LCROUTE_RELEASE_CBTC为CFG_T_LCROUTE_RELEASE； 4. 根据BiTRACON800系统SHA需求增加参数“CFG_V_MAX_JUMP”、“CFG_D_MAX_JUMP”和“CFG_V_ATPOPEN_SPD”； 5. 增加参数“CFG_ERR_STATION_BERTH”，供布置规则参考。 6.增加输入参数Veh_CollisionSpd、Equ_CollisionSpd、Proj_MaxApprBcnDist、Proj_MinSp2SigJumpDist、Proj_MinSp2EndJumpDist、Proj_MinSp2EndOpenDist和Conf_DoorGap； | ZHKJ-YF-BiTRACON800-PDS-01-1 BiTRACON800系统关键参数计算 | V2.0.2 | 2017-03-02 | 刘毅 | 张翼飞
V2.0.3 | 无 | 1.参数CFG_T_ROUTE_VALID更名为CFG_T_ROUTE_VALID_DMC； 2.CFG_T_LCROUTE_RELEASE更名为CFG_T_LCROUTE_RELEASE_DMC 2.增加参数CFG_T_LCROUTE_RELEASE_IMC、CFG_T_ROUTE_VALID_IMC、CFG_T_SPKS_ACTIVE； 3.更新参数CFG_D_SEC_APPROACH计算公式； | ZHKJ-YF-BiTRACON800-PDS-01-1 BiTRACON800系统关键参数计算 | V2.0.3 | 2017-03-12 | 刘毅 | 张翼飞
V2.0.4 | 无 | 1.新增参数CFG_T_CC_ALIVE_TO_ATS、CFG_T_ATS_ALIVE_TO_CC、CFG_T_ZC_ALIVE_TO_ATS、CFG_T_ATS_ALIVE_TO_ZC、CFG_T_CBI_ALIVE_TO_ATS； 2.删除参数CFG_T_MAX_SLIDE，放在CC子系统参数计算； 3.更新参数CFG_D_SEC_APPROACH计算公式； 4.修改参数CFG_ERR_WDIAM_CFG计算公式； 5.修改参数CFG_T_ZCMAL_ALIVE为CFG_T_ZC_ALIVE_TO_CC； | ZHKJ-YF-BiTRACON800-PDS-01-1 BiTRACON800系统关键参数计算 | V2.0.4 | 2017-03-21 | 刘毅 | 张翼飞
V2.0.5 | 无 | 根据验证问题修改： 1.修改参数CFG_V_ATPOPEN_SPD计算公式； 2.修改参数CFG_T_MAX_BCN_DELAY计算公式； 3.删除联锁相关参数中时间与距离余量； 4.修改参数CFG_T_CC_ALIVE_TO_ATS、CFG_T_ATS_ALIVE_TO_CC、CFG_T_ZC_ALIVE_TO_ATS、CFG_T_ATS_ALIVE_TO_ZC、CFG_T_CBI_ALIVE_TO_ATS中ATS接收/发送报文延时及主备切换延时为一个ATS周期； 5.更正参数CFG_V_MAX_JUMP中边界限速输入参数的引用； 6.修改参数CFG_L_MIN_MAL_ON_OVERLAP计算公式； 7.系统进路参数表中“联锁进路总人解延迟时间s（IMC)”参数在非信标点式情况下与参数“联锁进路总人解延迟时间s（DMC)”保持一致 | ZHKJ-YF-BiTRACON800-PDS-01-1 BiTRACON800系统关键参数计算 | V2.0.5 | 2017-03-23 | 刘毅 | 张翼飞
V2.0.6 | 无 | 1.输入参数表中参数Conf_IAtpCommMode增加混合模式； 2.系统通用参数表中CFG_T_ROUTE_VALID_IMC参数适用本项目与否改为FALSE，与系统进路参数表对应一致； 3.系统进路参数表中增加一列“进路预告方式”，以标明每条进路采用信标/环线进行预告，同时接近区段长度计算改为引用每条进路对应的预告方式； 4.对CFG_T_ROUTE_VALID_DMC参数公式进行了修改，增加了对混用模式的判断； 5.修改系统进路参数表“保护区段泊车区段预取消时间s”计算公式； 6.系统进路参数表中对该页签内行的引用改为相对引用； | ZHKJ-YF-BiTRACON800-PDS-01-1 BiTRACON800系统关键参数计算 | V2.0.6 | 2017-03-30 | 刘毅 | 张翼飞
V2.0.7 | 无 | 1.删除输入参数Proj_PlatSecLength、Proj_MaxRouteLength、Proj_MaxRlseBcnDist和Proj_MaxApprBcnDist； 2.系统通用参数表中参数CFG_T_ROUTE_VALID_DMC、CFG_T_ROUTE_VALID_IMC、CFG_T_OVERLAP_BERTH_RELEASE和CFG_T_IATPMAL_ALIVE移到系统进路参数表中计算，原公式中对上述删除参数的引用更改为对每条进路中输入参数的引用； 3.原通用参数CFG_T_OVERLAP_BERTH_RELEASE、CFG_T_IATPMAL_ALIVE、CFG_V_MAX_JUMP和CFG_D_MAX_JUMP分别修改为CFG_T_OVERLAP_VALID_BERTH、CFG_T_OVERLAP_VALID_ROUTE、CFG_V_MAX_JUMP_DEPOT和CFG_D_MAX_JUMP_DEPOT； 4.删除输入参数Proj_MaxDwellTime、Conf_IAtpReleaseSpd； 5.增加输入参数Proj_MaxDistBcn2SpJump、Proj_MaxDistBcn2SpOpen； 6.系统进路参数表中增加一列“泊车区段停车时间s”，参数CFG_T_OVERLAP_VALID_ROUTE对站停时间的引用修改为对对应进路站停时间的引用； 7.根据设计文档修改通用参数CFG_V_MAX_JUMP_DEPOT、CFG_V_ATPOPEN_SPD计算公式； | ZHKJ-YF-BiTRACON800-PDS-01-1 BiTRACON800系统关键参数计算 | V2.0.7 | 2017-04-06 | 刘毅 | 张翼飞
V2.0.8 | 无 | 1.删除输入参数Conf_HandOverZCDelay、Proj_MaxBeaconDist； 2.增加输入参数Conf_MinDriverSpd、Conf_ReverseTractCmd； 3.修改系统进路参数表中“接近区段长度m”、“CFG_T_ROUTE_VALID_DMC ATP点式MAL有效时间s(DMC)”及“CFG_T_ROUTE_VALID_IMC ATP点式MAL有效时间s(IMC)”计算公式； 4.根据设计文档修改删除关键参数CFG_ERR_WDIAM_CFG、CFG_ERR_WHEEL_SURFACE； 5.系统进路参数表页增加一列“接近区段安全制动距离m”，同时修改“最差接近坡度”填写要求，以优化接近区段长度计算，并便于验证人员验证； 6.参数CFG_T_OVERLAP_VALID_ROUTE名称修改为CFG_T_OVERMAL_VALID_ROUTE； 7.参数CFG_D_MAX_ROLL_AWAY公式根据设计文档修改，考虑新增参数Conf_ReverseTractCmd，若存在反向牵引，计算超加速时需考虑列车最大加速度； 8.系统进路参数表中“CFG_T_ROUTE_VALID_DMC ATP点式MAL有效时间s(DMC)”和“CFG_T_ROUTE_VALID_DMC ATP点式MAL有效时间s(IMC)”公式修正； | ZHKJ-YF-BiTRACON800-PDS-01-1 BiTRACON800系统关键参数计算 | V2.0.8 | 2017-05-02 | 刘毅 | 张翼飞
V2.0.9 | 无 | 1.与关键参数文档统一输入参数名称； 2.输入参数表中增加“点式释放限速”参数； 3.系统进路参数表中“CFG_T_ROUTE_VALID_DMC ATP点式MAL有效时间s(DMC)”计算增加对无预告信标进路的判断； 4.系统进路参数表中“CFG_T_ROUTE_VALID_IMC ATP点式MAL有效时间s(IMC)”计算公式中相关速度引用变更； 5.系统进路参数表中增加一列接近信标编号输入； 6.参数CFG_T_ROUTE_VALID_DMC、CFG_T_ROUTE_VALID_IMC、CFG_T_OVERLAP_VALID_BERTH和CFG_T_OVERMAL_VALID_ROUTE取值修改为5000ms向上取整，以方便配置； 7. 参数CFG_T_OVERMAL_VALID_ROUTE改名为CFG_T_OVERLAP_VALID_ROUTE； 8.输入参数表中增加各子系统通信周期； 9.修改系统通用参数表中各子系统间通信宽恕时间计算公式； 10.系统通用参数表中增加CBI-CBI和ZC-ZC通信宽恕时间； 11.修改进路参数表中各联锁延时参数公式，联锁检测计轴占用时，需增加一个处理周期； | ZHKJ-YF-BiTRACON800-PDS-01-1 BiTRACON800系统关键参数计算 | V2.0.9 | 2017-05-15 | 刘毅 | 张翼飞
V2.1 | 无 | 升级正式版本 | ZHKJ-YF-BiTRACON800-PDS-01-1 BiTRACON800系统关键参数计算 | V2.1 | 2017-06-09 | 刘毅 | 张翼飞
V2.1.1 | 无 | 1.更正了“系统通用参数表”中CFG_T_OVERLAP_VALID_ROUTE、CFG_T_OVERLAP_VALID_BERTH、CFG_T_BERTHSEC_OVERLAP_RELEASE和CFG_T_ROUTE_OVERLAP_RELEASE参数名称； 2.更正“系统通用参数表”中对F87~F94的引用，由原公式中的0数字引用改为"0"引用，F87~F94单元格需以文本格式填写； 3.”系统进路参数表“中引导进路延时解锁时间中坡度引用错误，改为对进路最差坡度的引用； 4.“系统进路参数表”中联锁进路总人解延迟时间s(DMC)参数根据设计文档删除联锁周期+100ms的计算； | ZHKJ-YF-BiTRACON800-PDS-01-1 BiTRACON800系统关键参数计算 | V2.1.1 | 2017-07-07 | 刘毅 | 张翼飞
V2.1.2 | 无 | 1.因参数CFG_ERR_STATION_BERTH修改，"输入参数表"中删除参数乘客上下车可接受的出入间隙，增加参数屏蔽门边界到端门最小距离和车门边界到车钩距离； 2.“系统进路参数表”中引导进路延迟解锁时间的坡度引用改为"输入参数表"中的线路最差下坡坡度； 3.“系统进路参数表”中增加一列"平均坡度起算点至信号机距离"，当最差接近坡度取平均坡度时，该值应大于以平均坡度计算的安全制动距离，故以该值作为安全制动距离是安全值； 4.依据轨道数据库设计规格书新增"屏蔽门开门码"标签页； | ZHKJ-YF-BiTRACON800-PDS-01-1 BiTRACON800系统关键参数计算 ZHKJ-YF-BiTRACON800-IIDS-03-1 BiTRACON 800轨道数据库设计规格书 | V2.1.2 V2.4 | 2017-07-26 | 刘毅 | 张翼飞
V2.1.3 | 无 | 1.删除参数CFG_ERR_STATION_BERTH，"输入参数表"中删除参数屏蔽门边界到端门最小距离和车门边界到车钩距离； 2.修改“系统进路参数表”中接近区段计算公式，删除进路信息中的“是否跨ZC区”配置项； | ZHKJ-YF-BiTRACON800-PDS-01-1 BiTRACON800系统关键参数计算 ZHKJ-YF-BiTRACON800-IIDS-03-1 BiTRACON 800轨道数据库设计规格书 | V2.1.3 V2.4 | 2017-08-07 | 刘毅 | 徐娟
V2.1.4 | 无 | 1.将原"输入参数表"拆分为由外部提供的输入参数表和自研系统定义的基本参数表； 2."输入-车辆参数"新增多编组混跑线路的数据配置； 3.新增输入文档《ZHJD-YF-BiSTAR-RAMS-02-1 BiSTAR平台系统安全应用条件》，相关平台HW/SW延时参数作为自研系统基本参数填写在表中，并修改相应参数计算中的引用； 4.依据《ZHKJ-YF-BiTRACON800-PDS-01-1 BiTRACON800系统关键参数计算》变更进行修改； 5.将所有单元格引用改为引用名称管理器中定义的名称； 6.修改CFG_T_YDROUTE_RELEASE计算公式； 7.系统进路参数的计算过程改为编组1~编组5各自对应的进路参数表中计算，输出表格中取值取各编组对应的最差情况； | ZHKJ-YF-BiTRACON800-PDS-01-1 BiTRACON800系统关键参数计算 ZHKJ-YF-BiTRACON800-IIDS-03-1 BiTRACON 800轨道数据库设计规格书 ZHJD-YF-BiSTAR-RAMS-02-1 BiSTAR平台系统安全应用条件 | V2.1.4 V2.6 V1.8 | 2017-10-09 | 刘毅 | 徐娟
V2.1.5 | 无 | 依据2.1.4版本验证记录： 1.修正CFG_T_EB_OUT公式； 2.修正CFG_V_MAX_JUMP_DEPOT公式； 3.修正编组1~编组5系统进路表中引导进路延迟解锁时间计算公式； | ZHKJ-YF-BiTRACON800-PDS-01-1 BiTRACON800系统关键参数计算 ZHKJ-YF-BiTRACON800-IIDS-03-1 BiTRACON 800轨道数据库设计规格书 ZHJD-YF-BiSTAR-RAMS-02-1 BiSTAR平台系统安全应用条件 | V2.1.4 V2.6 V1.8 | 2017-10-23 | 刘毅 | 徐娟
V2.2 | 无 | 正式版本 | ZHKJ-YF-BiTRACON800-PDS-01-1 BiTRACON800系统关键参数计算 ZHKJ-YF-BiTRACON800-IIDS-03-1 BiTRACON 800轨道数据库设计规格书 ZHJD-YF-BiSTAR-RAMS-02-1 BiSTAR平台系统安全应用条件 | V2.2 V2.6 V1.8 | 2017-10-24 | 刘毅 | 徐娟
V2.2.1 | DES001080 | 1.依据问题单DES001080，修正通用参数中CFG_L_MAX_MAL_ON_OVERLAP和CFG_L_MIN_MAL_ON_OVERLAP计算公式中站台坡度引用计算的错误，需除以1000； | ZHKJ-YF-BiTRACON800-PDS-01-1 BiTRACON800系统关键参数计算 ZHKJ-YF-BiTRACON800-IIDS-03-1 BiTRACON 800轨道数据库设计规格书 ZHJD-YF-BiSTAR-RAMS-02-1 BiSTAR平台系统安全应用条件 | V2.3 V2.6 V1.8 | 2017-11-09 | 刘毅 | 徐娟
V2.3 | 签批单号： QP001293 | 正式版本 | ZHKJ-YF-BiTRACON800-PDS-01-1 BiTRACON800系统关键参数计算 ZHKJ-YF-BiTRACON800-IIDS-03-1 BiTRACON 800轨道数据库设计规格书 ZHJD-YF-BiSTAR-RAMS-02-1 BiSTAR平台系统安全应用条件 | V2.3 V2.6 V1.8 | 2017-12-27 | 刘毅 | 徐娟
V2.3.1 | 无 | 1.各进路表中参数不作为名称管理器内容使用，修改为单元格引用； 2.“输出-系统进路参数”标签页"点式车地通信方式"参数增加"N/A"属性值； 3.对于无预告/接近信标的进路，参考大铁标准，设置180s总人解时间； | ZHKJ-YF-BiTRACON800-PDS-01-1 BiTRACON800系统关键参数计算 ZHKJ-YF-BiTRACON800-IIDS-03-1 BiTRACON 800轨道数据库设计规格书 ZHJD-YF-BiSTAR-RAMS-02-1 BiSTAR平台系统安全应用条件 | V2.3.1 V2.6 V1.8 | 2018-01-05 | 刘毅 | 徐娟
V2.3.2 | 无 | 1.BiSTAR平台系统安全应用条件更新为1.11； 2.“输入-系统基本参数”参数“CC子系统对应答器/信标查询主机报文接收的最大延迟时间”修改为“列车经过信标到业务收到信标报文数据的最大延迟”，引用平台系统安全应用条件，默认为1s时间； 3.删除“输入-设备及线路参数”中“Equ_BTMReadDelay”参数，该时间在“列车经过信标到业务收到信标报文数据的最大延迟”中已涵盖； 4.修改“输出-系统进路参数”标签页中“最大接近限速”为“接近限速”，说明在配置说明见该参数批注； 5.根据关键参数文档更新，修改5个编组对应系统进路表中接近区段长度的计算公式； | ZHKJ-YF-BiTRACON800-PDS-01-1 BiTRACON800系统关键参数计算 ZHKJ-YF-BiTRACON800-IIDS-03-1 BiTRACON 800轨道数据库设计规格书 ZHJD-YF-BiSTAR-RAMS-02-1 BiSTAR平台系统安全应用条件 | V2.4 V2.6 V1.11 | 2018-03-06 | 刘毅 | 徐娟
V2.3.3 | 无 | 1.修改“说明页”标签页的的描述1，增加描述3； 2.将“输出-系统进路参数”、“编组1-系统进路表”、“编组2-系统进路表”、“编组3-系统进路表”、“编组4-系统进路表”、“编组5-系统进路表”相关进路条数扩容至600条； 3.依据《BiTRACON 800系统数据设计模板_验证报告_v2.1.7（on v2.3.2）》，对“输出-系统进路参数”标签页中“接近限速”列增加批注说明：取预告信标上游第一个计轴点到下游信号机区间的最大限速，当计算接近区段长度比该计轴点与进路始端信号机处计轴点间距离长，取上游第二个计轴点，以此类推；（验证问题通过对数据输入的限制约束间接实现） 4.根据系统关键参数计算文件修改CFG_T_ROUTE_VALID_DMC以及CFG_T_ROUTE_VALID_IMC的计算公式，按照“取不小于Min值的以10000ms为单位的最小整数”处理； 5.因文本格式比较公式特殊性，修改所有子表中计算过程中用到比较公式的公式表达，计算公式中通过将比较值前加VALUE的方式，将代表数值的文本字符串转化为数值后再参与计算； | ZHKJ-YF-BiTRACON800-PDS-01-1 BiTRACON800系统关键参数计算 ZHKJ-YF-BiTRACON800-IIDS-03-1 BiTRACON 800轨道数据库设计规格书 ZHJD-YF-BiSTAR-RAMS-02-1 BiSTAR平台系统安全应用条件 | V2.4.1 V2.6 V1.11 | 2018-05-21 | 高晓菲 | 徐娟
V2.3.4 | 无 | 1.删除“输入-设备及线路参数”标签页中的Equ_LeuCollectDelay，并将Equ_LeuWriteDelay名称修改为Equ_BeaconWriteDelay，将美标和欧标通过同一个参数表示，在备注列中说明针对美标和欧标的填写要求。 2.将“输出-系统进路参数”、“编组1-系统进路表”、“编组2-系统进路表”、“编组3-系统进路表”、“编组4-系统进路表”、“编组5-系统进路表”中接近区段的计算公式中增加预告信标的读取旁瓣误差以及信标安装误差。 3.根据V2.7版本的《ZHKJ-YF-BiTRACON800-IIDS-01-1 BiTRACON 800系统内部接口规格书》，修改“输入-系统基本参数”标签页Conf_Cbi2CcCycle和Conf_Zc2AtsCycle配置值，并针对Conf_Cbi2CcCycle增加使用通信环线时的备注说明。 | ZHKJ-YF-BiTRACON800-PDS-01-1 BiTRACON800系统关键参数计算 ZHKJ-YF-BiTRACON800-IIDS-03-1 BiTRACON 800轨道数据库设计规格书 ZHJD-YF-BiSTAR-RAMS-02-1 BiSTAR平台系统安全应用条件 ZHKJ-YF-BiTRACON800-IIDS-01-1 BiTRACON 800系统内部接口规格书 | V2.4.1 V2.6 V1.11 V2.7 | 2018-05-24 | 高晓菲 | 徐娟
V2.4 | 签批单号： QP001755 | 正式版本 | ZHKJ-YF-BiTRACON800-PDS-01-1 BiTRACON800系统关键参数计算 ZHKJ-YF-BiTRACON800-IIDS-03-1 BiTRACON 800轨道数据库设计规格书 ZHJD-YF-BiSTAR-RAMS-02-1 BiSTAR平台系统安全应用条件 ZHKJ-YF-BiTRACON800-IIDS-01-1 BiTRACON 800系统内部接口规格书 | V2.5 V2.6 V1.11 V2.7 | 2018-05-25 | 高晓菲 | 徐娟

## 说明页
序号 | 注意事项
1 | 各标签页配置项取值需以“数值格式”保存
2 | “输出-系统进路参数”标签页中蓝色底色表格为需要填写的输入数据
3 | “输出-系统通用参数”标签页中绿色底色表格为车辆编组影响项参数

## 输入-车辆参数
序号 | 参数 | 类型 | 描述 | 单位 | 配置值1 | 配置值2 | 配置值3 | 配置值4 | 配置值5
1 | Veh_Marshal | Vehicle | 列车编组方式 | 辆 | 3 | 4 | 5 | N/A | N/A
2 | Veh_ConstructSpeed | Vehicle | 列车构造速度 | km/h | 90 | 90 | 90 | N/A | N/A
3 | Veh_Length | Vehicle | 列车长度（一端车钩到另一端车钩） | m | 60 | 60 | 60 | N/A | N/A
5 | Veh_Hook2Roller | Vehicle | 列车车钩到第一轮对距离（可被区段占用检测设备识别） | m | 4.013 | 4.013 | 4.013 | N/A | N/A
6 | Veh_Hook2Ante | Vehicle | 列车车钩到天线中心距离 | m | 7.04 | 7.04 | 7.04 | N/A | N/A
8 | Veh_MaxAcc | Vehicle | 列车最大牵引加速度（不含空转、不含坡度） | m/s/s | 0.88 | 0.88 | 0.88 | N/A | N/A
9 | Veb_MaxDec | Vehicle | 列车最大制动减速度（不含打滑、不含坡度） | m/s/s | 1 | 1 | 1 | N/A | N/A
10 | Veh_NormDec | Vehicle | 列车常用制动率 | m/s/s | 0.6 | 0.6 | 0.6 | N/A | N/A
11 | Veh_Gebr | Vehicle | 可保证的EB制动率GEBR（考虑线路最差环境条件） | m/s/s | 0.8 | 1 | 1.2 | N/A | N/A
12 | Veh_Fsbr | Vehicle | 列车全常用制动率 | m/s/s | 1 | 1 | 1 | N/A | N/A
13 | Veh_FsbTracCutDelay | Vehicle | FSB命令下的牵引切除时间（牵引系统收到车载FSB指令到牵引切除所需要的时间） | ms | 1600 | 1600 | 1600 | N/A | N/A
14 | Veh_EbTracCutDelay | Vehicle | EB命令下的牵引切除延迟时间（牵引系统收到车载EB指令到牵引切除所需要的时间） | ms | 1600 | 1600 | 1600 | N/A | N/A
15 | Veh_FsbSetDelay | Vehicle | FSB建立时间（制动系统从10%至90%建立所需要的时间） | ms | 1500 | 1500 | 1500 | N/A | N/A
16 | Veh_GebSetDelay | Vehicle | 可保证EB制动率建立时间（制动系统从10%制动力至90%制动力建立所需要的时间。若牵引完全切除时10%制动力已建立，则该值为牵引完全切除到90%制动力建立时间） | ms | 1000 | 1000 | 1000 | N/A | N/A
17 | Veh_EbCoastTime | Vehicle | EB惰行时间（牵引切除至10%制动力的建立。若牵引完全切除时10%制动力已建立，则该值为零） | ms | 400 | 400 | 400 | N/A | N/A
18 | Veh_FsbCoastTime | Vehicle | FSB惰行时间（牵引切除至10%制动力的建立） | ms | 400 | 400 | 400 | N/A | N/A
19 | Veh_WheelSurfaceErr | Vehicle | 车轮踏面外形尺寸误差 | ‰ | 5 | 5 | 5 | N/A | N/A
20 | Veh_MaxWheelDiameter | Vehicle | 车轮最大轮径 | m | 1.006 | 1.006 | 1.006 | N/A | N/A
21 | Veh_MinWheelDiameter | Vehicle | 车轮最小轮径 | m | 0.986 | 0.986 | 0.986 | N/A | N/A
22 | Veh_DoorWidth | Vehicle | 车门宽度 | m | 1.3 | 1.3 | 1.3 | N/A | N/A
23 | Veh_CollisionSpd | Vehicle | 车钩可接受的最大撞击速度 | km/h | 3 | 3 | 3 | N/A | N/A

## 输入-设备参数
序号 | 参数 | 类型 | 描述 | 单位 | 配置值 | 来源 | 备注
1 | Equ_RadarPulseDist | Equip | 多普勒雷达脉冲代表距离 | m | 0 | 雷达供货方
2 | Equ_RadarTrigSpd | Equip | 多普勒雷达激活速度 | km/h | 0 | 雷达供货方
3 | Equ_RadarSpdDiff | Equip | 多普勒雷达的测速误差 | m/s | 0 | 雷达供货方
4 | Equ_RadarCycle | Equip | 多普勒雷达报文发送周期 | ms | 0 | 雷达供货方
5 | Equ_CyclePulseCount | Equip | 速度计单圈脉冲点个数 | 个 | 200 | 速度计供货方
6 | Equ_BeaconReadDiff | Equip | 信标读取旁瓣误差 | m | 0.5 | 信标供货方
7 | Equ_AxleClearDelay | Equip | 计轴占用->出清反应时间（需含继电器动作时间） | ms | 100 | 计轴供货方
8 | Equ_AxleOccupyDelay | Equip | 计轴出清->占用反应时间（需含继电器动作时间） | ms | 1000 | 计轴供货方
9 | Equ_PsdProcessDelay | Equip | PSC处理时间（PSC收到开门指令到指令处理完成以及状态返回的时间） | ms | 200 | PSD供货方
10 | Equ_PsdWidth | Equip | 屏蔽门宽度 | m | 1.6 | PSD供货方
12 | Equ_BeaconWriteDelay | Equip | 联锁信息写入应答器/信标时间 | ms | 510 | 信标供货方 | 如果项目使用的是欧标，则是通过LRU方式写入，包括“LEU采集轨旁信号设备信息且处理完成时间”+“LEU写入应答器/信标时间”； 如果项目使用的是美标，则只考虑继电器动作时间。
13 | Equ_CollisionSpd | Equip | 车挡可接受的最大撞击速度 | km/h | 3 | 运营方
14 | Equ_LoopComDelay | Equip | CBI通过通信环线与CC通信延迟时间（若无参考输入，以CFG_T_CBI_ALIVE_TO_CC为准） | ms | 5000 | 环线供应方
15 | Equ_PsdRelayEnergDelay | Equip | 屏蔽门控制继电器吸起时间 | ms | 400 | 继电器技术规格书
16 | Equ_PsdClsRelayRlsDelay | Equip | 屏蔽门全关闭状态继电器落下时间 | ms | 70 | 继电器技术规格书

## 输入-线路参数
序号 | 参数 | 类型 | 描述 | 单位 | 配置值 | 来源 | 备注
1 | Proj_MinVehicleLength | Project | 最小线上列车长度，不论是装备了信号系统设备的列车还是未装备信号系统设备的列车（最坏情况下的长度）。该长度的测量应从一列车一边的最突出端到另一边的最突出端。 | m | 28 | 运营方
2 | Proj_MinHook2Roller | Project | 线上最短列车车钩到第一轮对距离（可被区段占用检测设备识别） | m | 4.013 | 运营方
3 | Proj_PlatSpdLimit | Project | 站台永久限速 | km/h | 65 | 线路数据
4 | Proj_MaxLineGrad | Project | 线路最差下坡坡度（按绝对值取值） | ‰ | 60 | 线路数据
5 | Proj_MaxPlatGrad | Project | 站台最差下坡坡度（按绝对值取值） | ‰ | 2 | 线路数据
6 | Proj_Sp2AxleDist | Project | 停车点距离站台区段计轴最大距离 | m | 4 | 线路数据
7 | Proj_LineSpdLimit | Project | 线路最高限速 | km/h | 80 | 线路数据
8 | Proj_BeaconFixDiff | Project | 信标安装误差(轮径校准、精确停车) | m | 0.05 | 工程安装
9 | Proj_Sig2AxleDist | Project | 信号机到关联计轴最大距离 | m | 0.3 | 线路数据
10 | Proj_MinSp2SigJumpDist | Project | 车辆段跳跃区域的停车位置车钩与信号机最小间距 | m | 10 | 线路数据
11 | Proj_MinSp2EndJumpDist | Project | 车辆段跳跃区域的停车位置车钩与车挡最小间距 | m | 8 | 线路数据
12 | Proj_MaxDistBcn2SpJump | Project | 车辆段跳跃区域的停车位置与最近精确停车信标最大间距 | m | 12 | 线路数据
13 | Proj_MinSp2EndOpenDist | Project | 开口防护停车点到前方车挡距离 | m | 15 | 线路数据
14 | Proj_MinSp2HookOpenDist | Project | 开口防护停车点到前方车钩距离（列检库存在两个停车位的情况下，入口处停车位到尽头停车位停稳列车车钩的距离） | m | 15 | 线路数据
15 | Proj_MaxDistBcn2SpOpen | Project | 开口防护停车点与最近精确停车信标的最大间距 | m | 12 | 线路数据
16 | Proj_MinDriverSpd | Project | 运营方对点式/CBTC模式下司机控车的最小运行速度要求，若无要求，则填0 | km/h | 45 | 运营方
17 | Proj_RmMaxForwSpd | Project | RM模式下前进EB触发速度（达到该速度即触发EB） | km/h | 25 | 招投标文件
18 | Proj_RmMaxBackwSpd | Project | RM模式下退行EB触发速度（达到该速度即触发EB） | km/h | 5 | 招投标文件
19 | Proj_EumMaxSpd | Project | EUM模式下最高限速 | km/h | 30 | 招投标文件
20 | Proj_MaxRollBackDist | Project | 车载允许退行的最大距离 | m | 5 | 招投标文件
21 | Proj_HandOverCBIDelay | Project | CBI交接区通信延迟（互联互通项目），无相关要求则填0 | ms | 0 | 互联互通厂家确认
22 | Proj_HandOverZCDelay | Project | ZC交接区通信延迟（互联互通项目），无相关要求则填0 | ms | 0 | 互联互通厂家确认
23 | Proj_Zc2CbiDelay | Project | ZC->CBI通信延迟（互联互通项目），无相关要求则填0 | ms | 0 | 互联互通厂家确认
24 | Proj_Cbi2ZcDelay | Project | CBI->ZC通信延迟（互联互通项目），无相关要求则填0 | ms | 0 | 互联互通厂家确认
25 | Proj_Zc2CcDelay | Project | ZC->CC通信延迟（互联互通项目），无相关要求则填0 | ms | 0 | 互联互通厂家确认
26 | Proj_Cc2ZcDelay | Project | CC->ZC通信延迟（互联互通项目），无相关要求则填0 | ms | 0 | 互联互通厂家确认
27 | Proj_Cbi2CcDelay | Project | CBI->CC通信延迟（互联互通项目），无相关要求则填0 | ms | 0 | 互联互通厂家确认
28 | Proj_Cc2CbiDelay | Project | CC->CBI通信延迟（互联互通项目），无相关要求则填0 | ms | 0 | 互联互通厂家确认
29 | Proj_IAtpCommMode | Project | 项目点式车地通信方式： Type_Beacon-基于信标； Type_Loop-基于环线； Type_Both-项目中既有信标又有环线； | 无 | Type_Beacon | 平面图
30 | Proj_ReverseTractCmd | Project | 项目是否考虑反向牵引输出： 1.对于CBTC项目，若激活端车载信号仅输出向前指令，选false；若激活端车载信号可输出向后指令，选true； 2.对于无人驾驶项目，若系统配备跳跃功能，应选true；无跳跃功能时，参考CBTC项目。 | 无 | true | 项目系统设计

## 输入-系统基本参数
序号 | 参数 | 描述 | 单位 | 配置值 | 备注
1 | Conf_LocDiff | 最大定位误差 | m | 10 | 《城市轨道交通CBTC信号系统行业技术规范需求规范》
2 | Conf_MaxSlideBackDist | 后溜安全检测距离 | m | 0.5 | 系统默认配置
3 | Conf_ReleaseSpd | 点式释放限速 | km/h | 15 | 系统默认配置
4 | Conf_SafeMarginDist | ATP安全距离阈量 | m | 5 | 系统默认配置
5 | Conf_BilockCycle | CBI子系统周期 | ms | 500 | 系统默认配置
6 | Conf_BizcCycle | ZC子系统周期 | ms | 500 | 系统默认配置
7 | Conf_BiccCycle | CC子系统周期 | ms | 150 | 系统默认配置
8 | Conf_BiviewCycle | ATS子系统心跳报文发送周期 | ms | 500 | 《ZHKJ-YF-BiTRACON800-IIDS-01-1 BiTRACON 800系统内部接口规格书》
9 | Conf_Cbi2ZcCycle | CBI->ZC通信周期 | ms | 500 | 《ZHKJ-YF-BiTRACON800-IIDS-01-1 BiTRACON 800系统内部接口规格书》
10 | Conf_Zc2CbiCycle | ZC->CBI通信周期 | ms | 500 | 《ZHKJ-YF-BiTRACON800-IIDS-01-1 BiTRACON 800系统内部接口规格书》
11 | Conf_Zc2CcCycle | ZC->CC通信周期 | ms | 500 | 《ZHKJ-YF-BiTRACON800-IIDS-01-1 BiTRACON 800系统内部接口规格书》
12 | Conf_Cc2ZcCycle | CC->ZC通信周期 | ms | 300 | 《ZHKJ-YF-BiTRACON800-IIDS-01-1 BiTRACON 800系统内部接口规格书》
13 | Conf_Cc2CbiCycle | CC->CBI通信周期 | ms | 150 | 《ZHKJ-YF-BiTRACON800-IIDS-01-1 BiTRACON 800系统内部接口规格书》
14 | Conf_Cbi2CcCycle | CBI->CC通信周期 | ms | 500 | 《ZHKJ-YF-BiTRACON800-IIDS-01-1 BiTRACON 800系统内部接口规格书》 使用通信环线时，CBI->CC通信周期为250
15 | Conf_Cc2AtsCycle | CC->ATS通信周期 | ms | 300 | 《ZHKJ-YF-BiTRACON800-IIDS-01-1 BiTRACON 800系统内部接口规格书》
16 | Conf_Zc2AtsCycle | ZC->ATS通信周期 | ms | 500 | 《ZHKJ-YF-BiTRACON800-IIDS-01-1 BiTRACON 800系统内部接口规格书》
17 | Conf_Cbi2AtsCycle | CBI->ATS通信周期 | ms | 500 | 《ZHKJ-YF-BiTRACON800-IIDS-01-1 BiTRACON 800系统内部接口规格书》
18 | Conf_Zc2ZcCycle | ZC->ZC通信周期 | ms | 500 | 《ZHKJ-YF-BiTRACON800-IIDS-01-1 BiTRACON 800系统内部接口规格书》
19 | Conf_Cbi2CbiCycle | CBI->CBI通信周期 | ms | 500 | 《ZHKJ-YF-BiTRACON800-IIDS-01-1 BiTRACON 800系统内部接口规格书》
20 | Conf_DcsDelay | DCS网络传输延迟+节点恢复时间 | ms | 200 | 《ZHKJ-YF-BiTRACON800-IIDS-01-1 BiTRACON 800系统内部接口规格书》
21 | Conf_NetworkMargin | 无线网络丢包宽恕 | ms | 3000 | 《ZHKJ-YF-BiTRACON800-IIDS-01-1 BiTRACON 800系统内部接口规格书》
22 | Conf_VobOutTime_CC | CC业务报文通过VOB板输出延时（含VC板和VOB板处理时间及SR6继电器释放时间） | ms | 177 | 《ZHJD-YF-BiSTAR-RAMS-02-1 BiSTAR平台系统安全应用条件》[BiSTAR_SRAC_31&38]
23 | Conf_VibInTime_CC | 外部报文通过VIB板到CC业务的延时（含VC板和VIB板处理时间） | ms | 430 | 《ZHJD-YF-BiSTAR-RAMS-02-1 BiSTAR平台系统安全应用条件》[BiSTAR_SRAC_38]
24 | Conf_ComOutTime_CC | CC业务报文通过COM板输出延时（含VC板和COM板处理时间） | ms | 250 | 《ZHJD-YF-BiSTAR-RAMS-02-1 BiSTAR平台系统安全应用条件》[BiSTAR_SRAC_33]
25 | Conf_ComInTime_CC | 外部报文通过COM板到CC业务的延时（含VC板和COM板处理时间） | ms | 400 | 《ZHJD-YF-BiSTAR-RAMS-02-1 BiSTAR平台系统安全应用条件》[BiSTAR_SRAC_33]
26 | Conf_ComOutTime_ZC | ZC业务报文通过COM板输出延时（含VC板和COM板处理时间） | ms | 600 | 《ZHJD-YF-BiSTAR-RAMS-02-1 BiSTAR平台系统安全应用条件》[BiSTAR_SRAC_33]
27 | Conf_ComInTime_ZC | 外部报文通过COM板到ZC业务的延时（含VC板和COM板处理时间） | ms | 1100 | 《ZHJD-YF-BiSTAR-RAMS-02-1 BiSTAR平台系统安全应用条件》[BiSTAR_SRAC_33]
28 | Conf_VobOutTime_CBI | CBI业务报文通过VOB板输出延时（含SR6继电器释放时间） | ms | 587 | 《ZHJD-YF-BiSTAR-RAMS-02-1 BiSTAR平台系统安全应用条件》[BiSTAR_SRAC_31&38]
29 | Conf_VibInTime_CBI | 外部报文通过VIB板到CBI业务的延时（含VC板和VIB板处理时间） | ms | 1130 | 《ZHJD-YF-BiSTAR-RAMS-02-1 BiSTAR平台系统安全应用条件》[BiSTAR_SRAC_38]
30 | Conf_ComOutTime_CBI | CBI业务报文通过COM板输出延时（含VC板和COM板处理时间） | ms | 600 | 《ZHJD-YF-BiSTAR-RAMS-02-1 BiSTAR平台系统安全应用条件》[BiSTAR_SRAC_33]
31 | Conf_ComInTime_CBI | 外部报文通过COM板到CBI业务的延时（含VC板和COM板处理时间） | ms | 1100 | 《ZHJD-YF-BiSTAR-RAMS-02-1 BiSTAR平台系统安全应用条件》[BiSTAR_SRAC_33]
32 | Conf_PPUProcTime | PPU板处理时间（供ATP采集） | ms | 150 | 《ZHJD-YF-BiSTAR-RAMS-02-1 BiSTAR平台系统安全应用条件》[BiSTAR_SRAC_34]
33 | Conf_BtmSendDelay | 列车经过信标到业务收到信标报文数据的最大延迟 | ms | 1000 | 《ZHJD-YF-BiSTAR-RAMS-02-1 BiSTAR平台系统安全应用条件》[BiSTAR_SRAC_34]

## 输出-系统通用参数
序号 | 参数 | 描述 | 单位 | 配置值1 | 配置值2 | 配置值3 | 配置值4 | 配置值5 | 备注
| 变量 | 描述 | 单位 | 3 | 4 | 5 | N/A | N/A | 描述
1 | CFG_T_CBI_ALIVE_TO_ZC | ZC检测CBI周期报文通信超时的宽恕时间 | ms | 3000 | 3000 | 3000 | N/A | N/A
2 | CFG_T_ZC_ALIVE_TO_CBI | CBI检测ZC周期报文通信超时的宽恕时间 | ms | 3000 | 3000 | 3000 | N/A | N/A
3 | CFG_T_ZC_ALIVE_TO_CC | CC检测ZC周期报文通信超时的有效时间 | ms | 5000 | 5000 | 5000 | N/A | N/A
4 | CFG_T_CC_ALIVE_TO_ZC | ZC检测CC周期报文通信超时的宽恕时间 | ms | 6000 | 6000 | 6000 | N/A | N/A
5 | CFG_T_CC_ALIVE_TO_CBI | 在增强点式状态下，CBI可容忍的CC周期报文通信最大超时时间 | ms | 5000 | 5000 | 5000 | N/A | N/A
6 | CFG_T_CBI_ALIVE_TO_CC | 在增强点式状态下，CC可容忍的CBI周期报文通信最大超时时间 | ms | 5000 | 5000 | 5000 | N/A | N/A
7 | CFG_T_CC_ALIVE_TO_ATS | ATS检测CC周期报文通信超时的宽恕时间 | ms | 5000 | 5000 | 5000 | N/A | N/A
8 | CFG_T_ATS_ALIVE_TO_CC | CC检测ATS周期报文通信超时的宽恕时间 | ms | 5000 | 5000 | 5000 | N/A | N/A
9 | CFG_T_ZC_ALIVE_TO_ATS | ATS检测ZC周期报文通信超时的有效时间 | ms | 2000 | 2000 | 2000 | N/A | N/A
10 | CFG_T_ATS_ALIVE_TO_ZC | ZC检测ATS周期报文通信超时的宽恕时间 | ms | 3000 | 3000 | 3000 | N/A | N/A
11 | CFG_T_CBI_ALIVE_TO_ATS | ATS检测CBI周期报文通信超时的有效时间 | ms | 2000 | 2000 | 2000 | N/A | N/A
12 | CFG_T_CBI_ALIVE_TO_CBI | CBI检测CBI周期报文通信超时的宽恕时间 | ms | 3000 | 3000 | 3000 | N/A | N/A
13 | CFG_T_ZC_ALIVE_TO_ZC | ZC检测ZC周期报文通信超时的宽恕时间 | ms | 3000 | 3000 | 3000 | N/A | N/A
14 | CFG_L_MIN_DIST_IN_2_WDCBCN | 轮径校准过程中，所能接受的两个校准信标的最小间距 | mm | 44000 | 44000 | 44000 | N/A | N/A
15 | CFG_L_MAX_DIST_IN_2_WDCBCN | 轮径校准过程中，所能接受的两个校准信标的最大间距 | mm | 176000 | 176000 | 176000 | N/A | N/A
16 | CFG_T_OPG_OPG_VERIFY | OPG之间速度不一致时的宽恕时间，用来对偶发的干扰情况进行过滤以提高可用性 | ms | 450 | 450 | 450 | N/A | N/A
17 | CFG_T_MAX_BCN_DELAY | 从信标读取设备获取到信标到交由ATP业务软件的最大延迟 | ms | 1000 | 1000 | 1000 | N/A | N/A
18 | CFG_ERR_MAX_LOC | ATP最大定位不确定性范围 | mm | 20000 | 20000 | 20000 | N/A | N/A
19 | CFG_D_SEC_APPROACH | 接近区段长度 | mm | N/A | N/A | N/A | N/A | N/A | 参照“输出-系统进路参数”
20 | CFG_T_LCROUTE_RELEASE_DMC | 联锁进路的总人解延迟时间(DMC) | ms | N/A | N/A | N/A | N/A | N/A | 参照“输出-系统进路参数”
21 | CFG_T_LCROUTE_RELEASE_IMC | 联锁进路的总人解延迟时间(IMC) | ms | N/A | N/A | N/A | N/A | N/A | 参照“输出-系统进路参数”
22 | CFG_T_YDROUTE_RELEASE | 联锁引导进路的延迟解锁时间 | ms | N/A | N/A | N/A | N/A | N/A | 参照“输出-系统进路参数”
23 | CFG_T_BERTHSEC_OVERLAP_RELEASE | 联锁保护区段泊车区段预取消时间 | ms | N/A | N/A | N/A | N/A | N/A | 参照“输出-系统进路参数”
24 | CFG_T_ROUTE_OVERLAP_RELEASE | 联锁保护区段进路总取消时间（点式下或非通信车采用），参照“系统进路参数表” | ms | N/A | N/A | N/A | N/A | N/A | 参照“输出-系统进路参数”
25 | CFG_T_SPKS_ACTIVE | SPKS表示灯激活延迟时间 | ms | N/A | N/A | N/A | N/A | N/A | 参照“输出-系统进路参数”
26 | CFG_T_OVERLAP_ZC_TIMEOUT | 联锁在ZC申请保护区段建立后连接中断的保护区段延迟解锁时间（CBTC下采用） | ms | 120000 | 120000 | 120000 | N/A | N/A | 由于CBI参数配置不区分车辆编组，所以此处计算需考虑各种编组的最差参数
27 | CFG_T_PASS_SIGN/AL | ZC向CBI发送列车通过信号的持续时间 | ms | 3000 | 3000 | 3000 | N/A | N/A
28 | CFG_L_RS_HEAD_FILTER | 用于通信列车车头筛选的距离 | mm | 23987 | 23987 | 23987 | N/A | N/A
29 | CFG_L_RS_REAR_FILTER | 用于通信列车车尾筛选的距离 | mm | 23987 | 23987 | 23987 | N/A | N/A
30 | CFG_D_SAFETY_MARGIN | 与危险边界预留的余量，作为列车与危险边界的固定隔离距离 | mm | 5000 | 5000 | 5000 | N/A | N/A
31 | CFG_L_MAX_MAL_ON_OVERLAP | 移动授权占用保护区段的最大长度 | mm | 108000 | 65000 | 37000 | N/A | N/A | 车辆编组影响项
32 | CFG_L_MIN_MAL_ON_OVERLAP | 移动授权占用保护区段的最小长度 | mm | 28000 | 25000 | 23000 | N/A | N/A | 车辆编组影响项
33 | CFG_D_MAX_REV_DIST | 在ATP防护下，可能的列车最大退行距离 | mm | 82000 | 53000 | 43000 | N/A | N/A | 车辆编组影响项
34 | CFG_D_RS_BUFFER | CBTC列车与非通信列车之间的缓冲距离 | mm | 164000 | 164000 | 164000 | N/A | N/A | 由于ZC参数配置不区分车辆编组，所以此处计算需考虑各种编组的最差参数
35 | CFG_T_ROUTE_VALID_DMC | ATP对更新的前方进路信息的有效性宽恕时间（DMC） | ms | N/A | N/A | N/A | N/A | N/A | 参照“输出-系统进路参数”
36 | CFG_T_ROUTE_VALID_IMC | ATP对更新的前方进路信息的有效性宽恕时间（IMC）点式非基于信标时，与点式MAL DMC时间相同 | ms | N/A | N/A | N/A | N/A | N/A | 参照“输出-系统进路参数”
37 | CFG_T_OVERLAP_VALID_BERTH | ATP所使用的泊车过程中的保护区段有效时间 | ms | N/A | N/A | N/A | N/A | N/A | 参照“输出-系统进路参数”
38 | CFG_T_OVERLAP_VALID_ROUTE | 点式授权超出当前区段部分的最大有效时间。即当ATP已确认占用进路后，超出此进路的点式移动授权的最大有效时间，时间到期后，点式MAL应回撤至当前进路终端 | ms | N/A | N/A | N/A | N/A | N/A | 参照“输出-系统进路参数”
39 | CFG_D_MAX_ROLL_AWAY | 在ATP防护下，可能的列车最大后溜距离 | mm | 76000 | 49000 | 40000 | N/A | N/A | 车辆编组影响项
40 | CFG_D_ROLL_AWAY_DETECT | 列车后溜EB触发距离 | m | 0.5 | 0.5 | 0.5 | N/A | N/A
41 | CFG_V_MAX_JUMP_DEPOT | ATP监督下车辆段列车最大跳跃速度，若该值小于或等于零，表示不满足跳跃安全距离要求，需与运营方沟通确定方案 | km/h | 1.2 | 1.46 | 1.66 | N/A | N/A | 车辆编组影响项
42 | CFG_D_MAX_JUMP_DEPOT | ATP监督下车辆段列车最大跳跃距离 | mm | 63.13 | 63.13 | 63.13 | N/A | N/A | 车辆编组影响项
43 | CFG_V_ATPOPEN_SPD | ATP监督下的开口速度，小于可用性要求最低限速时不可用，应与运营方协商最终方案 | km/h | 5.09 | 5.71 | 6.2 | N/A | N/A | 车辆编组影响项
44 | CFG_T_EB_OUT | 列车检测EB至牵引切除时间 | ms | 1927 | 1927 | 1927 | N/A | N/A | 车辆编组影响项
45 | CFG_T_EB_SETUP | 列车牵引切除至建立可保证EB制动率时间 | ms | 1400 | 1400 | 1400 | N/A | N/A | 车辆编组影响项
46 | CFG_T_PSD_STATUS_CONFIRM | 联锁发出PSD使能/开门命令到确认PSD打开的延迟时间 | ms | 3000 | 3000 | 3000 | N/A | N/A

## 输出-系统进路参数
CBI_UID | RouteName | StartSignal | EndSignal | RouteLength | ApSR | MaxSR | WorstApGrade | AvgApGrade | RouteWorstGrade | IATPCommType | Previewer | PreviewDist | ApBeacon | ApBcn2Axel | BerthSection | WellTime | BerthSectLen | BerthSectWorstGrade | OL | isOverLockZone | O_ApLength | CFG_T_ROUTE_VALID_DMC | CFG_T_LCROUTE_RELEASE_DMC | CFG_T_ROUTE_VALID_IMC | CFG_T_LCROUTE_RELEASE_IMC | SPKS_ACT_TIME | CFG_T_OVERLAP_VALID_BERTH | CFG_T_BERTHSEC_OVERLAP_RELEASE | CFG_T_OVERLAP_VALID_ROUTE | CFG_T_ROUTE_OVERLAP_RELEASE | CFG_T_YDROUTE_RELEASE
联锁区 | 进路名 | 始端信号机 | 终端信号机 | 进路长度m （计轴-计轴） | 接近限速km/h （见批注） | 最大进路限速 km/h | 最差接近坡度‰ （见批注） | 平均坡度起算点至信号机距离m(最差接近坡度非平均坡度时，填N/A) | 进路最差 坡度‰ | 点式车地通信方式 | 预告信标/环线 （无则填N/A） | 预告信标到计轴距离m | 接近信标 （无则填N/A） | 接近信标到计轴距离m | 泊车区段 | 泊车区段停车时间s （无站停业务填0） | 泊车区段长度m | 泊车区段最差坡度‰ | 保护区段 | 接近区段跨联锁区 | 接近区段长度m （工程配置不得小于该值） | ATP点式MAL有效时间s(DMC) （工程配置以该值为准） | 联锁进路总人解延迟时间s(DMC) （工程配置不得小于该值） | ATP点式MAL有效时间s(IMC) （工程配置以该值为准） | 联锁进路总人解延迟时间s(IMC) （工程配置不得小于该值） | SPKS表示灯激活延迟时间s （以各进路总人解延迟时间自行配置） | 泊车过程中ATP保护区段有效时间 s （工程配置以该值为准） | 保护区段泊车区段预取消时间s （工程配置不得小于该值） | 轧入进路后ATP保护区段最大有效时间s （工程配置以该值为准） | 保护区段进路总取消时间s （工程配置不得小于该值） | 引导进路延迟解锁时间s （工程配置不得小于该值）
01 | Szr.S0103 | Szr | S0103 | 94.1 | 80 | 80 | 0 | 100 | 0 | N/A | N/A | N/A | N/A | N/A | 0201G | 0 | 94.1 | 0 | 0103G | FALSE | 498 | 0 | 180 | 0 | 180 |  | 25 | 40 | 20 | 60 | 30
01 | S0103.S0107 | S0103 | S0107 | 323.967 | 80 | 80 | 0 | 200 | -53.8 | Type_Beacon | B0101 | 700 | VB0103 | 9 | 0207G | 0 | 61.967 | 0 | 0109DG | FALSE | 770 | 60 | 100 | 10 | 50 |  | 10 | 20 | 65 | 160 | 30
01 | X0105.Xr | X0105 | Xr | 356.1 | 80 | 80 | 0 | 300 | -41 | Type_Beacon | N/A | N/A | VB0105 | 9 | 0201G | 0 | 94.1 | 0 | N/A | FALSE | 698 | 10 | 50 | 10 | 50 |  | 0 | 0 | 0 | 0 | 30
Note on F2: liuyi: 取预告信标上游第一个计轴点到下游信号机区间的最大限速，当计算接近区段长度比该计轴点与进路始端信号机处计轴点间距离长，取上游第二个计轴点，以此类推；
Note on H2: liuyi: 上坡为正、下坡为负； 取接近区段安全制动距离内带符号最小平均值；若计算所得安全制动距离范围内平均坡度比该值小，需重新计算

## 输出-屏蔽门开门码
屏蔽门名称 | 屏蔽门编号 | 停车点上下行 | 停车点对齐方式 | 车辆编组 | 屏蔽门ID（16进制） | 开门码（16进制）
platform_psd1 | 0101 | DOWN | 车头对齐 | 4 | 0B000101 | A4
platform_psd2 | 0102 | UP | 车头对齐 | 4 | 0B000102 | 24
[7 empty] | 编码规则 | bit7 | bit5~6 | bit0~4
[8 empty] | 停车点上下行： 0：上行 1：下行 | 停车点属性： 01b：车头对齐 10b：车尾对齐 | 列车实际编组数。 有效值：00001b-01111b。 例：00011b表示列车为3辆编组

## 附表-信号机
信号机ID | 坐标（m） | 上/下行轨
D0001 | 0 | 下行轨

## 附表-坡度
变坡点坐标 | 坡度值‰ | 上/下行轨
0 | 0 | 下行轨

## 附表-断链
断链点坐标 | 变化长度 | 类型
0 | 10 | 长链
1 | -10 | 短链

## 编组1-系统进路表
进路名 | 进路长度m | 接近限速km/h | 最大进路限速 km/h | 最差接近坡度‰ | 平均坡度起算点至信号机距离m | 进路最差 坡度‰ | 点式车地通信方式 | 预告信标/环线 | 预告信标/环线到计轴距离m | 接近信标 | 接近信标到计轴距离m | 泊车区段 | 泊车区段停车时间s | 泊车区段长度m | 泊车区段最差坡度‰ | 保护区段 | 接近区段跨联锁区 | 接近区段安全制动距离m | 接近区段长度m | CFG_T_ROUTE_VALID_DMC ATP点式MAL有效时间s(DMC) | CFG_T_LCROUTE_RELEASE_DMC 联锁进路总人解延迟时间s(DMC) | CFG_T_ROUTE_VALID_IMC ATP点式MAL有效时间s(IMC) | CFG_T_LCROUTE_RELEASE_IMC 联锁进路总人解延迟时间s(IMC) | CFG_T_OVERLAP_VALID_BERTH 泊车过程中ATP保护区段有效时间 s | CFG_T_BERTHSEC_OVERLAP_RELEASE 保护区段泊车区段预取消时间s | CFG_T_OVERLAP_VALID_ROUTE 轧入进路后ATP保护区段最大有效时间s | CFG_T_ROUTE_OVERLAP_RELEASE 保护区段进路总取消时间s | CFG_T_YDROUTE_RELEASE 引导进路延迟解锁时间s
Szr.S0103 | 94.1 | 80 | 80 | 0 | 100 | 0 | N/A | N/A | N/A | N/A | N/A | 0201G | 0 | 94.1 | 0 | 0103G | FALSE | 100 | 498 | 0 | 180 | 0 | 180 | 25 | 40 | 20 | 60 | 30
S0103.S0107 | 323.967 | 80 | 80 | 0 | 200 | -53.8 | Type_Beacon | B0101 | 700 | VB0103 | 9 | 0207G | 0 | 61.967 | 0 | 0109DG | FALSE | 200 | 770 | 60 | 100 | 10 | 50 | 10 | 20 | 65 | 160 | 30
X0105.Xr | 356.1 | 80 | 80 | 0 | 300 | -41 | Type_Beacon | N/A | N/A | VB0105 | 9 | 0201G | 0 | 94.1 | 0 | N/A | FALSE | 300 | 698 | 10 | 50 | 10 | 50 | N/A | N/A | N/A | N/A | 30

## 编组2-系统进路表
进路名 | 进路长度m | 接近限速km/h | 最大进路限速 km/h | 最差接近坡度‰ | 平均坡度起算点至信号机距离m | 进路最差 坡度‰ | 点式车地通信方式 | 预告信标/环线 | 预告信标/环线到计轴距离m | 接近信标 | 接近信标到计轴距离m | 泊车区段 | 泊车区段停车时间s | 泊车区段长度m | 泊车区段最差坡度‰ | 保护区段 | 接近区段跨联锁区 | 接近区段安全制动距离m | 接近区段长度m | CFG_T_ROUTE_VALID_DMC ATP点式MAL有效时间s(DMC) | CFG_T_LCROUTE_RELEASE_DMC 联锁进路总人解延迟时间s(DMC) | CFG_T_ROUTE_VALID_IMC ATP点式MAL有效时间s(IMC) | CFG_T_LCROUTE_RELEASE_IMC 联锁进路总人解延迟时间s(IMC) | CFG_T_OVERLAP_VALID_BERTH 泊车过程中ATP保护区段有效时间 s | CFG_T_BERTHSEC_OVERLAP_RELEASE 保护区段泊车区段预取消时间s | CFG_T_OVERLAP_VALID_ROUTE 轧入进路后ATP保护区段最大有效时间s | CFG_T_ROUTE_OVERLAP_RELEASE 保护区段进路总取消时间s | CFG_T_YDROUTE_RELEASE 引导进路延迟解锁时间s
Szr.S0103 | 94.1 | 80 | 80 | 0 | 100 | 0 | N/A | N/A | N/A | N/A | N/A | 0201G | 0 | 94.1 | 0 | 0103G | FALSE | 100 | 498 | 0 | 180 | 0 | 180 | 25 | 40 | 20 | 50 | 30
S0103.S0107 | 323.967 | 80 | 80 | 0 | 200 | -53.8 | Type_Beacon | B0101 | 700 | VB0103 | 9 | 0207G | 0 | 61.967 | 0 | 0109DG | FALSE | 200 | 770 | 60 | 100 | 10 | 40 | 10 | 20 | 65 | 120 | 30
X0105.Xr | 356.1 | 80 | 80 | 0 | 300 | -41 | Type_Beacon | N/A | N/A | VB0105 | 9 | 0201G | 0 | 94.1 | 0 | N/A | FALSE | 300 | 698 | 10 | 50 | 10 | 40 | N/A | N/A | N/A | N/A | 30

## 编组3-系统进路表
进路名 | 进路长度m | 接近限速km/h | 最大进路限速 km/h | 最差接近坡度‰ | 平均坡度起算点至信号机距离m | 进路最差 坡度‰ | 点式车地通信方式 | 预告信标/环线 | 预告信标/环线到计轴距离m | 接近信标 | 接近信标到计轴距离m | 泊车区段 | 泊车区段停车时间s | 泊车区段长度m | 泊车区段最差坡度‰ | 保护区段 | 接近区段跨联锁区 | 接近区段安全制动距离m | 接近区段长度m | CFG_T_ROUTE_VALID_DMC ATP点式MAL有效时间s(DMC) | CFG_T_LCROUTE_RELEASE_DMC 联锁进路总人解延迟时间s(DMC) | CFG_T_ROUTE_VALID_IMC ATP点式MAL有效时间s(IMC) | CFG_T_LCROUTE_RELEASE_IMC 联锁进路总人解延迟时间s(IMC) | CFG_T_OVERLAP_VALID_BERTH 泊车过程中ATP保护区段有效时间 s | CFG_T_BERTHSEC_OVERLAP_RELEASE 保护区段泊车区段预取消时间s | CFG_T_OVERLAP_VALID_ROUTE 轧入进路后ATP保护区段最大有效时间s | CFG_T_ROUTE_OVERLAP_RELEASE 保护区段进路总取消时间s | CFG_T_YDROUTE_RELEASE 引导进路延迟解锁时间s
Szr.S0103 | 94.1 | 80 | 80 | 0 | 100 | 0 | N/A | N/A | N/A | N/A | N/A | 0201G | 0 | 94.1 | 0 | 0103G | FALSE | 100 | 498 | 0 | 180 | 0 | 180 | 25 | 40 | 20 | 50 | 30
S0103.S0107 | 323.967 | 80 | 80 | 0 | 200 | -53.8 | Type_Beacon | B0101 | 700 | VB0103 | 9 | 0207G | 0 | 61.967 | 0 | 0109DG | FALSE | 200 | 770 | 60 | 100 | 10 | 40 | 10 | 20 | 65 | 110 | 30
X0105.Xr | 356.1 | 80 | 80 | 0 | 300 | -41 | Type_Beacon | N/A | N/A | VB0105 | 9 | 0201G | 0 | 94.1 | 0 | N/A | FALSE | 300 | 698 | 10 | 50 | 10 | 40 | N/A | N/A | N/A | N/A | 30

## 编组4-系统进路表
进路名 | 进路长度m | 接近限速km/h | 最大进路限速 km/h | 最差接近坡度‰ | 平均坡度起算点至信号机距离m | 进路最差 坡度‰ | 点式车地通信方式 | 预告信标/环线 | 预告信标/环线到计轴距离m | 接近信标 | 接近信标到计轴距离m | 泊车区段 | 泊车区段停车时间s | 泊车区段长度m | 泊车区段最差坡度‰ | 保护区段 | 接近区段跨联锁区 | 接近区段安全制动距离m | 接近区段长度m | CFG_T_ROUTE_VALID_DMC ATP点式MAL有效时间s(DMC) | CFG_T_LCROUTE_RELEASE_DMC 联锁进路总人解延迟时间s(DMC) | CFG_T_ROUTE_VALID_IMC ATP点式MAL有效时间s(IMC) | CFG_T_LCROUTE_RELEASE_IMC 联锁进路总人解延迟时间s(IMC) | CFG_T_OVERLAP_VALID_BERTH 泊车过程中ATP保护区段有效时间 s | CFG_T_BERTHSEC_OVERLAP_RELEASE 保护区段泊车区段预取消时间s | CFG_T_OVERLAP_VALID_ROUTE 轧入进路后ATP保护区段最大有效时间s | CFG_T_ROUTE_OVERLAP_RELEASE 保护区段进路总取消时间s | CFG_T_YDROUTE_RELEASE 引导进路延迟解锁时间s
N/A | N/A | N/A | N/A | N/A | N/A | N/A | N/A | N/A | N/A | N/A | N/A | N/A | N/A | N/A | N/A | N/A | N/A | N/A | N/A | N/A | N/A | N/A | N/A | N/A | N/A | N/A | N/A | N/A
N/A | N/A | N/A | N/A | N/A | N/A | N/A | N/A | N/A | N/A | N/A | N/A | N/A | N/A | N/A | N/A | N/A | N/A | N/A | N/A | N/A | N/A | N/A | N/A | N/A | N/A | N/A | N/A | N/A
N/A | N/A | N/A | N/A | N/A | N/A | N/A | N/A | N/A | N/A | N/A | N/A | N/A | N/A | N/A | N/A | N/A | N/A | N/A | N/A | N/A | N/A | N/A | N/A | N/A | N/A | N/A | N/A | N/A

## 编组5-系统进路表
进路名 | 进路长度m | 接近限速km/h | 最大进路限速 km/h | 最差接近坡度‰ | 平均坡度起算点至信号机距离m | 进路最差 坡度‰ | 点式车地通信方式 | 预告信标/环线 | 预告信标/环线到计轴距离m | 接近信标 | 接近信标到计轴距离m | 泊车区段 | 泊车区段停车时间s | 泊车区段长度m | 泊车区段最差坡度‰ | 保护区段 | 接近区段跨联锁区 | 接近区段安全制动距离m | 接近区段长度m | CFG_T_ROUTE_VALID_DMC ATP点式MAL有效时间s(DMC) | CFG_T_LCROUTE_RELEASE_DMC 联锁进路总人解延迟时间s(DMC) | CFG_T_ROUTE_VALID_IMC ATP点式MAL有效时间s(IMC) | CFG_T_LCROUTE_RELEASE_IMC 联锁进路总人解延迟时间s(IMC) | CFG_T_OVERLAP_VALID_BERTH 泊车过程中ATP保护区段有效时间 s | CFG_T_BERTHSEC_OVERLAP_RELEASE 保护区段泊车区段预取消时间s | CFG_T_OVERLAP_VALID_ROUTE 轧入进路后ATP保护区段最大有效时间s | CFG_T_ROUTE_OVERLAP_RELEASE 保护区段进路总取消时间s | CFG_T_YDROUTE_RELEASE 引导进路延迟解锁时间s
N/A | N/A | N/A | N/A | N/A | N/A | N/A | N/A | N/A | N/A | N/A | N/A | N/A | N/A | N/A | N/A | N/A | N/A | N/A | N/A | N/A | N/A | N/A | N/A | N/A | N/A | N/A | N/A | N/A
N/A | N/A | N/A | N/A | N/A | N/A | N/A | N/A | N/A | N/A | N/A | N/A | N/A | N/A | N/A | N/A | N/A | N/A | N/A | N/A | N/A | N/A | N/A | N/A | N/A | N/A | N/A | N/A | N/A
N/A | N/A | N/A | N/A | N/A | N/A | N/A | N/A | N/A | N/A | N/A | N/A | N/A | N/A | N/A | N/A | N/A | N/A | N/A | N/A | N/A | N/A | N/A | N/A | N/A | N/A | N/A | N/A | N/A